## PrjLight
Comment | Description | Designator | Footprint | LibRef | Quantity
Header 3_1 | Header, 3-Pin | AC_POWER | HDR1X3 | Header 3_1 | 1
Cap Non-pol | Non-polarized Capacitor | C1, C3, C4, C5, C6, C7, C11 | C-NP-0805 | Cap Non-pol | 7
Cap Pol | Polarized Capacitor | C2, C8, C9, C10 | C-P-0805 | Cap Pol | 4
Diode 1N4148 | High Conductance Fast Diode | D1, D5, D6, D7 | SOD80 | Diode 1N4148 | 4
Diode | Diode | D2, D3, D4 | SOD80 | Diode | 3
SW | Switch button 2 pin | DIM+, DIM-, RST | SW4 | SW2 | 3
Fuse 1 | Fuse | F1 | Fuse | Fuse 1 | 1
Zip 20 | De 20 pin | MSP1 | DIP20/W0.3 | Zip20 | 1
Header 2 | Header, 2-Pin | P0, P3, P5, P6, P7 | TBlock 2 | Header 2 | 5
Header 5 | Header, 5-Pin | POWER | Header 5 | Header 5 | 1
2N3904 | NPN 600mW, ECB | Q1, Q2, Q3, Q4 | QTO-92 | C1815_1 | 4
220K | Resistor 1/4W | R1, R2, R12, R13, R14, R15, R16, R17 | SM-1206 | R | 8
180 | Resistor 1/4W | R3, R8, R9, R10 | SM-1206 | R | 4
470 | Resistor 1/4W | R4 | SM-1206 | R | 1
22k | Resistor 1/4W | R5, R19, R20, R21 | SM-1206 | R | 4
1K | Resistor 1/4W | R6, R7, R11, R18, R22, R23, R24, R25, R26, R27, R28 | SM-1206 | R | 11
Relay 10A/12V | Relay SPDT,10A - 12VDC 5 Pin | RELAY1, RELAY2, RELAY3 | RL_SPDT_10A | Relay 1 | 3
BTA16 | Triac | T1 | TO-220 | BTA16 | 1
MOC3021 | Single Opto | U1 | DIP6/W0.3 | MOC3021 | 1
4N35 | Opto Couple | U2, U6, U7, U8 | DIP6 | 4N35 | 4
PC817 | Opto Couple | U3, U4, U5 | DIP4 | PC817 | 3
BZG03C13 | Zener Diode, 6.2V, 5W | Z1, Z2, Z3, Z4 | SMD Capacistor 1206 | BZG03C13 | 4
Diode Bridge | Full Wave Diode Bridge | [NoValue], 1, 3, 4 | DIODE BRIDGE (1A) | Diode Bridge | 4
Header 15X2A | Header, 15-Pin, Dual row | _ESP8266, ESP8266 | HDR2X15_CEN | Header 15X2A | 2